## ASR_USB
Comment | Description | Designator | Footprint | LibRef | Quantity
22pF | Capacitor | C1, C2 | CAP_0402 | CAP-0402 | 2
100nF | Capacitor | C3, C4, C5, C6, C8, C9, C10, C11, C13, C15, C18, C20, C21 | CAP_0402 | CAP-0402 | 13
10uF | Capacitor | C7, C19, C22 | CAP_0402 | CAP-0402 | 3
4.7uF | Capacitor | C12, C14, C16, C23, C24, C25 | CAP_0402 | CAP-0402 | 6
1uF | Capacitor | C17 | CAP_0402 | CAP-0402 | 1
二极管-5819W | 40V | D1 | SOD-323 | 二极管-5819W | 1
color? | LED | D2, D3 | LED_0402_RED | LED_0402 | 2
TACT 4P | Button | K1 | ButtonTACT_3.5*3.55_90 | ButtonTACT | 1
2.2uH | 磁珠 | L1 | 2520-L | 电感-2520 | 1
MIC |  | MIC1 | MIC-SMT | MIC | 1
2.2K | Resistor | R1, R2, R5 | RES_0402 | RES-0402 | 3
10K | Resistor | R3, R10, R13 | RES_0402 | RES-0402 | 3
470R | Resistor | R4, R9 | RES_0402 | RES-0402 | 2
0R | Resistor | R6 | RES_0402 | RES-0402 | 1
330R | Resistor | R7, R8 | RES_0402 | RES-0402 | 2
4.7K | Resistor | R11, R12 | RES_0402 | RES-0402 | 2
200R | Resistor | R14 | RES_0402 | RES-0402 | 1
22K | Resistor | R15, R20 | RES_0402 | RES-0402 | 2
2K | Resistor | R16, R17, R18, R19 | RES_0402 | RES-0402 | 4
5K | Resistor | R21 | RES_0402 | RES-0402 | 1
SPK |  | SPK1 | SPK | 扬声器(喇叭) | 1
测试点 |  | T1, T2, T3 | TEST_PT | 测试点 | 3
LinkPoint |  | T4, T5 | TEST_PT_Point | LinkPoint | 2
TW-ASR |  | TW-ASR1 | QFN48 7X7_L | TW-ASR | 1
BL6281MM |  | U1 | MSOP8_M | BL6281MM | 1
CP2102 | USB转TTL | U2 | QFN-28 | CP2102 | 1
LN1134A332MR |  | U3 | SOT23-5 | LN1134A332MR | 1
SPK_Header |  | U4 | SPK_Header | SPK_Header | 1
RY3408 |  | U5 | SOT23-5 | RY3408 | 1
RGB5050 |  | U6 | RGB5050 | RGB5050 | 1
USB |  | USB1 | USB-plug1 | USB公头 | 1
12.288M/15pF | 4脚无源晶振 | X1 | OSC 3225-4P | XTAL-4P | 1